## Arkusz
PRZEDMIAR ROBÓT
BRANŻA ELEKTRYCZNA
"Termomodernizacja Miejskiego Przedszkola nr 5 w Piekarach Śląskich"
KODY CPV:
45317000-2 Inne instalacje elektryczne
45310000-3 Roboty instalacyjne elektryczne
45311000-0 Roboty w zakresie okablowania oraz instalacji elektrycznych
45316000-5 Instalowanie systemów oświetleniowych i sygnalizacyjnych
45311200-2 Roboty w zakresie instalacji elektrycznych
45111300-1 Roboty rozbiórkowe
45312310-3 Ochrona odgromowa
Nr pozycji przedmiaru robót | Kod pozycji przedmiaru robót | Numer STWiORB | Nazwa i opis pozycji przedmiaru robót | Jednostka miary | Ilość jednostek miary
1 | 2 | 3 | 4 | 5 | 6
1 | Przygotowanie podłoża - 45111300-1
1 d.1 | KNNR 5 1207-12 | ST-0-00 ST-E-01 | Wykucie bruzd dla rur średnicy do 37 mm w cegle | m | 150
2 d.1 | KNNR 5 1207-09 | ST-0-00 ST-E-01 | Wykucie bruzd dla rur średnicy do 28 mm w cegle | m | 1000
3 d.1 | KNNR 5 1209-07 | ST-0-00 ST-E-01 | Przebijanie otworów śr. 40 mm o długości do 2 ceg. w ścianach lub stropach z cegły | otw. | 15
4 d.1 | KNNR 5 1209-05 | ST-0-00 ST-E-01 | Przebijanie otworów śr. 40 mm o długości do 1 ceg. w ścianach lub stropach z cegły | otw. | 10
5 d.1 | kalk. własna | ST-0-00 ST-E-01 | Demontaż istniejącej instalacji elektrycznej wraz z oprawami oświetleniowymi i osprzętem wraz z utylizacją | kpl. | 1
2 | Montaż kanałów i rurek elektroinstalacyjnych - 45311000-0
6 d.2 | KNNR 5 0101-07 | ST-0-00 ST-E-01 | Rury winidurowe o śr.do 37 mm układane p.t. w gotowych bruzdach w podłożu innym niż beton - rury winidurowe średnicy 32 | m | 150
7 d.2 | KNNR 5 0101-02 | ST-0-00 ST-E-01 | Rury winidurowe o śr.do 28 mm układane p.t. w gotowych bruzdach w betonie - rury winidurowe średnicy 25 | m | 50
8 d.2 | KNNR 5 0101-02 | ST-0-00 ST-E-01 | Rury winidurowe o śr.do 28 mm układane p.t. w gotowych bruzdach w betonie - rury winidurowe średnicy 20 | m | 50
9 d.2 | KNR 4-03 1012-01 | ST-0-00 ST-E-01 | Zaprawianie bruzd o szer. do 25 mm | m | 1000
10 d.2 | KNR 4-03 1012-02 | ST-0-00 ST-E-01 | Zaprawianie bruzd o szer. do 50 mm | m | 150
3 | Montaż okablowania - 45311000-0
11 d.3 | KNNR 5 0709-02 | ST-0-00 ST-E-01 | Układanie kabli o masie do 1.0 kg/m w kanałach odkrywanych bez mocowania - Kabel YKYżo 5x25mm2 | m | 25
12 d.3 | KNNR 5 0709-02 | ST-0-00 ST-E-01 | Układanie kabli o masie do 1.0 kg/m w kanałach odkrywanych bez mocowania - Kabel YKYżo 5x6mm2 | m | 20
13 d.3 | KNNR 5 0203-01 | ST-0-00 ST-E-01 | Przewody kabelkowe o łącznym przekroju żył do 7.5 mm2 wciągane do rur - Przewód YDYżo 3x2,5mm2 | m | 1200
14 d.3 | KNNR 5 0203-01 | ST-0-00 ST-E-01 | Przewody kabelkowe o łącznym przekroju żył do 7.5 mm2 wciągane do rur - Przewód YDYżo 3x1,5mm2 | m | 1350
15 d.3 | KNNR 5 0203-01 | ST-0-00 ST-E-01 | Przewody kabelkowe o łącznym przekroju żył do 7.5 mm2 wciągane do rur - Przewód HDGs PH90 3x1,5mm2 | m | 25
4 | Połączenia wyrównawcze - 45310000 -3
16 d.4 | KNNR 5 0602-03 | ST-0-00 ST-E-01 | Przewody uziemiające i wyrównawcze w budynkach mocowane na kołkach wstrzeliwanych - Przewód LgY 25mm2 | m | 25
17 d.4 | KNNR 5 0602-03 | ST-0-00 ST-E-01 | Przewody uziemiające i wyrównawcze w budynkach mocowane na kołkach wstrzeliwanych - Przewód LgY 16mm2 | m | 60
18 d.4 | KNNR 5 0602-03 | ST-0-00 ST-E-01 | Przewody uziemiające i wyrównawcze w budynkach mocowane na kołkach wstrzeliwanych - Przewód LgY 10mm2 | m | 120
19 d.4 | KNNR 5 0613-01 analogia | ST-0-00 ST-E-01 | Uchwyty uziemiające skręcane na rurach o śr.do 30 mm | szt. | 10
20 d.4 | kalk. własna | ST-0-00 ST-E-01 | Dostawa i montaż - Główna szyna uziemiająca | szt. | 1
21 d.4 | kalk. własna | ST-0-00 ST-E-01 | Dostawa i montaż - Miejscowa szyna uziemiająca | szt. | 5
5 | Montaż tablic bezpiecznikowych - 45310000-3
22 d.5 | KNNR 5 0404-04 analogia | ST-0-00 ST-E-01 | Rozdzielnia TP1 - Rozdzielnia metalowa, IP44-IK08, z drzwiami wraz z osprzętem jak na schematach | kpl. | 1
6 | Montaż opraw oświetleniowych - 45316000-5
23 d.6 | KNNR 5 0503-01 analogia | ST-0-00 ST-E-01 | Oprawy oświetleniowe - Oprawa typu 1 dostawa i montaż | kpl. | 6
24 d.6 | KNNR 5 0503-01 analogia | ST-0-00 ST-E-01 | Oprawy oświetleniowe - Oprawa typu 2 dostawa i montaż | kpl. | 18
25 d.6 | KNNR 5 0503-01 analogia | ST-0-00 ST-E-01 | Oprawy oświetleniowe - Oprawa typu 3 dostawa i montaż | kpl. | 5
26 d.6 | KNNR 5 0503-01 analogia | ST-0-00 ST-E-01 | Oprawy oświetleniowe - Oprawa typu 4 dostawa i montaż | kpl. | 49
27 d.6 | KNNR 5 0503-01 analogia | ST-0-00 ST-E-01 | Oprawy oświetleniowe - Oprawa typu 5 dostawa i montaż | kpl. | 2
28 d.6 | KNNR 5 0503-01 analogia | ST-0-00 ST-E-01 | Oprawy oświetleniowe - Oprawa typu 6 dostawa i montaż | kpl. | 7
29 d.6 | KNNR 5 0503-01 analogia | ST-0-00 ST-E-01 | Oprawy oświetleniowe - Oprawa typu 7 dostawa i montaż | kpl. | 25
30 d.6 | KNNR 5 0503-01 analogia | ST-0-00 ST-E-01 | Oprawy oświetleniowe - Oprawa typu 8 dostawa i montaż | kpl. | 1
31 d.6 | KNNR 5 0503-01 analogia | ST-0-00 ST-E-01 | Oprawy oświetleniowe - Oprawa typu 9 dostawa i montaż | kpl. | 6
32 d.6 | KNNR 5 0503-01 analogia | ST-0-00 ST-E-01 | Oprawy oświetleniowe - Oprawa typu 10 dostawa i montaż | kpl. | 11
33 d.6 | KNNR 5 0503-01 analogia | ST-0-00 ST-E-01 | Oprawy oświetleniowe - Oprawa typu 11 dostawa i montaż | kpl. | 5
34 d.6 | KNNR 5 0503-01 analogia | ST-0-00 ST-E-01 | Oprawy oświetleniowe awaryjne i ewakuacyjne - Oprawa VN31 dostawa i montaż | kpl. | 27
35 d.6 | KNNR 5 0503-01 analogia | ST-0-00 ST-E-01 | Oprawy oświetleniowe awaryjne i ewakuacyjne - Oprawa XN30+T dostawa i montaż | kpl. | 4
36 d.6 | KNNR 5 0503-01 analogia | ST-0-00 ST-E-01 | Oprawy oświetleniowe awaryjne i ewakuacyjne - Oprawa Y5 dostawa i montaż | kpl. | 20
7 | Montaż osprzętu instalacyjnego i podłaczenia urzadzeń - 45316000-5, 45311200-2
37 d.7 | KNNR 5 0308-02 analogia | ST-0-00 ST-E-01 | Gniazda instalacyjne wtyczkowe ze stykiem ochronnym podtynkowe 2-biegunowe przelotowe pojedyncze o obciążalności do 16 A i przekroju przewodów do 2.5 mm2 w ramce podwojnej | szt. | 68
38 d.7 | KNNR 5 0308-02 analogia | ST-0-00 ST-E-01 | Gniazda instalacyjne wtyczkowe ze stykiem ochronnym podtynkowe IP44 2-biegunowe przelotowe pojedyncze o obciążalności do 16 A i przekroju przewodów do 2.5 mm2 w ramce pojedynczej | szt. | 39
39 d.7 | KNNR 5 0306-02 | ST-0-00 ST-E-01 | Łączniki i przyciski jednobiegunowe podtynkowe w puszce instalacyjnej | szt. | 15
40 d.7 | KNNR 5 0306-02 | ST-0-00 ST-E-01 | Łączniki i przyciski świecznikowe podtynkowe w puszce instalacyjnej | szt. | 5
41 d.7 | KNNR 5 0306-02 | ST-0-00 ST-E-01 | Łączniki i przyciski schodowe podtynkowe w puszce instalacyjnej | szt. | 4
42 d.7 | KNR AL-01 0201-01 | ST-0-00 ST-E-01 | Montaż czujki obecnościi | szt. | 27
8 | Instalacja odgromowa - 45312310-3
43 d.8 | KNR 5-08 0604-03 analogia | ST-0-00 ST-E-01 | Montaż zwodów poziomych nienaprężanych z pręta o śr. do 10 mm na dachu płaskim pokrytym papą na betonie - Drut stalowy ocynkowany FeZn fi=8mm2 | m | 200
44 d.8 | KNR 5-08 0607-05 | ST-0-00 ST-E-01 | Montaż przewodów odprowadzających instalacji odgromowej na budynkach na betonie z wykonaniem otworu mechanicznie - Drut stalowy ocynkowany FeZn fi=8mm2 | m | 50
45 d.8 | KNR 5-08 0618-01 | ST-0-00 ST-E-01 | Łączenie pręta o śr. do 10 mm na dachu za pomocą złączy skręcanych uniwersalnych krzyżowych | szt. | 30
46 d.8 | KNR 5-08 0619-06 | ST-0-00 ST-E-01 | Montaż złączy kontrolnych z połączeniem drut-płaskownik w instalacji uziemiającej i odgromowej | szt. | 4
47 d.8 | KNR 5-08 0608-07 | ST-0-00 ST-E-01 | Układanie bednarki w rowach kablowych - bednarka do 120 mm2 | m | 150
48 d.8 | KNR 5-08 0622-05 analogia | ST-0-00 ST-E-01 | Dostawa i montaż - Iglica odgromowa h=1,0m | szt. | 6
9 | Pozostałe materialy instalacji elektrycznej - 45311200-2
49 d.9 | KNR 5-08 0404-01 analogia | ST-0-00 ST-E-01 | Montaż przycisku przecipożarowego wyłącznika prądu | szt. | 1
50 d.9 | kalk. własna | ST-0-00 ST-E-01 | Dostawa i montaż - uchwyty EI30 | szt. | 125
10 | Pomiary instalacji
51 d.10 | KNNR 5 1301-01 | ST-0-00 ST-E-01 | Sprawdzenie i pomiar 1-fazowego obwodu elektrycznego niskiego napięcia | pomiar | 27
52 d.10 | KNNR 5 1302-04 | ST-0-00 ST-E-01 | Badanie linii kablowej N.N.- kabel 5-żyłowy | odc. | 5
53 d.10 | KNNR 5 1303-01 | ST-0-00 ST-E-01 | Pomiar rezystancji izolacji instalacji elektrycznej - obwód 1-fazowy (pomiar pierwszy) | pomiar | 1
54 d.10 | KNNR 5 1303-02 | ST-0-00 ST-E-01 | Pomiar rezystancji izolacji instalacji elektrycznej - obwód 1-fazowy (każdy następny pomiar) | pomiar | 26
55 d.10 | KNNR 5 1303-03 | ST-0-00 ST-E-01 | Pomiar rezystancji izolacji instalacji elektrycznej - obwód 3-fazowy (pomiar pierwszy) | pomiar | 1
56 d.10 | KNNR 5 1303-04 | ST-0-00 ST-E-01 | Pomiar rezystancji izolacji instalacji elektrycznej - obwód 3-fazowy (każdy następny pomiar) | pomiar | 3
57 d.10 | KNNR 5 1305-01 | ST-0-00 ST-E-01 | Sprawdzenie samoczynnego wyłączania zasilania (pierwsza próba) | prób. | 1
11 | Prace porządkowe po przeprowadzonym remoncie
58 d.11 | kalk. własna | ST-0-00 ST-E-01 | Wywóz i utylizacja odpadów mieszanych | m3 | 2