## Arkusz
PRZEDMIAR ROBÓT
BRANŻA SANITARNA
"Termomodernizacja Miejskiego Przedszkola nr 5 w Piekarach Śląskich"
KODY CPV:
45330000-9 Roboty sanitarne
45331100-7 Instalowanie centralnego ogrzewania
45332400-7 Roboty instalacyjne w zakresie urządzeń sanitarnych
45332200-5 Roboty instalacyjne hydrauliczne
45332300-6 Roboty instalacyjne kanalizacyjne
45332400-7 Roboty instalacyjne w zakresie urządzeń sanitarnych
45111300-1 Roboty rozbiórkowe
Nr pozycji przedmiaru robót | Kod pozycji przedmiaru robót | Numer STWiORB | Nazwa i opis pozycji przedmiaru robót | Jednostka miary | Ilość jednostek miary
1 | 2 | 3 | 4 | 5 | 6
1.1 | INSTALACJA C.O. - 45331100-7, 45332400-7
1 d.1.1 | KNR 4-02 0520-01 | ST-0-00 ST-S-01 ST-S-03 | Demontaż grzejnika żeliwnego członowego o pow.ogrzew.do 2.5 m2 | kpl. | 44
2 d.1.1 | KNR 4-02 0506-01 | ST-0-00 ST-S-01 ST-S-03 | Demontaż rurociągu stalowego o połączeniach spawanych o śr. 10-15 mm | m | 200
3 d.1.1 | KNR 4-02 0506-02 | ST-0-00 ST-S-01 ST-S-03 | Demontaż rurociągu stalowego o połączeniach spawanych o śr. 20 mm | m | 80
4 d.1.1 | KNR 4-02 0506-03 | ST-0-00 ST-S-01 ST-S-03 | Demontaż rurociągu stalowego o połączeniach spawanych o śr. 25 mm | m | 60
5 d.1.1 | KNR 4-02 0506-04 | ST-0-00 ST-S-01 ST-S-03 | Demontaż rurociągu stalowego o połączeniach spawanych o śr. 32 mm | m | 20
6 d.1.1 | KNR 4-02 0512-01 | ST-0-00 ST-S-01 ST-S-03 | Demontaż zaworu grzejnikowego lub dwuzłączki o śr. 15-20 mm | szt. | 50
7 d.1.1 | KNR 4-01 0339-01 | ST-0-00 ST-S-01 ST-S-03 | Wykucie bruzd poziomych 1/4x1/2 ceg. w ścianach z cegieł na zaprawie cementowo-wapiennej | m | 55
8 d.1.1 | KNR-W 4-01 0335-08 | ST-0-00 ST-S-01 ST-S-03 | Przebicie otworów w ścianach z cegieł o grubości 1/2 ceg.na zaprawie cementowo-wapiennej | szt. | 20
9 d.1.1 | KNR-W 4-01 0335-21 | ST-0-00 ST-S-01 ST-S-03 | Przebicie otworów w stropie ceramicznym | szt. | 22
10 d.1.1 | KNR 4-01 0108-11 | ST-0-00 ST-S-01 ST-S-03 | Wywiezienie gruzu spryzmowanego samochodami samowyładowczymi na odl.do 1 km | m3 | 0.8
11 d.1.1 | KNR 4-01 0108-12 | ST-0-00 ST-S-01 ST-S-03 | Wywiezienie gruzu spryzmowanego samochodami samowyładowczymi - za każdy nast. 1 km Krotność = 4 | m3 | 0.8
12 d.1.1 | kalk. własna | ST-0-00 ST-S-01 ST-S-03 | Opłata za składowisko gruzu | m3 | 0.8
13 d.1.1 | KNR 7-28 0211-01 p.analogię | ST-0-00 ST-S-01 ST-S-02 | Osadzenie w gotowych otworach ściennych tulei ochronnych | szt. | 42
14 d.1.1 | KNR 4-02 0505-01 | ST-0-00 ST-S-01 ST-S-02 | Wstawienie odgałęzienia z rur stalowych o śr. 15-20 mm | szt. | 80
15 d.1.1 | KNR-W 2-15 0514-01 -analogia | ST-0-00 ST-S-01 ST-S-02 | Rurociągi z rur stalowych z zewnątrz ocynkowanych o śr. nominalnej 12 mm i grub. ścianek do 2.65 mm łączonych przez zaciskanie | m | 130
16 d.1.1 | KNR-W 2-15 0514-01 -analogia | ST-0-00 ST-S-01 ST-S-02 | Rurociągi z rur stalowych z zewnątrz ocynkowanych o śr. nominalnej 15 mm i grub. ścianek do 2.65 mm łączonych przez zaciskanie | m | 140
17 d.1.1 | KNR-W 2-15 0514-01 -analogia | ST-0-00 ST-S-01 ST-S-02 | Rurociągi z rur stalowych z zewnątrz ocynkowanych o śr. nominalnej 18 mm i grub. ścianek do 2.65 mm łączonych przez zaciskanie | m | 20
18 d.1.1 | KNR-W 2-15 0514-02 -analogia | ST-0-00 ST-S-01 ST-S-02 | Rurociągi z rur stalowych z zewnątrz ocynkowanych o śr. nominalnej 20 mm i grub. ścianek do 2.65 mm łączonych przez zaciskanie | m | 51
19 d.1.1 | KNR-W 2-15 0514-02 -analogia | ST-0-00 ST-S-01 ST-S-02 | Rurociągi z rur stalowych z zewnątrz ocynkowanych o śr. nominalnej 25 mm i grub. ścianek do 3.65 mm łączonych przez zaciskanie | m | 38
20 d.1.1 | KNR-W 2-15 0514-02 -analogia | ST-0-00 ST-S-01 ST-S-02 | Rurociągi z rur stalowych z zewnątrz ocynkowanych o śr. nominalnej 32 mm i grub. ścianek do 3.65 mm łączonych przez zaciskanie | m | 38
21 d.1.1 | KNR 0-34 0101-18 | ST-0-00 ST-S-01 ST-S-02 | Izolacja rurociągów śr.18 mm otulinami jednowarstwowymi gr.30 mm (S) | m | 20
22 d.1.1 | KNR 0-34 0101-18 | ST-0-00 ST-S-01 ST-S-02 | Izolacja rurociągów śr.22 mm otulinami jednowarstwowymi gr.30 mm (S) | m | 51
23 d.1.1 | KNR 0-34 0101-19 | ST-0-00 ST-S-01 ST-S-02 | Izolacja rurociągów śr.28 mm otulinami jednowarstwowymi gr.30 mm (S) | m | 38
24 d.1.1 | KNR 0-34 0101-19 | ST-0-00 ST-S-01 ST-S-02 | Izolacja rurociągów śr.35 mm otulinami jednowarstwowymi gr.30 mm (S) | m | 38
25 d.1.1 | KNR 0-35 0215-02 | ST-0-00 ST-S-01 ST-S-02 | Zawory grzejnikowe termostatyczne o podwójnej regulacji, proste lub kątowe z głowicami termostatycznymi; śr. nom. 15 mm | kpl. | 40
26 d.1.1 | KNR 0-35 0215-06 | ST-0-00 ST-S-01 ST-S-02 | Zawory grzejnikowe powrotne proste lub kątowe; śr. nom. 15 mm | szt. | 40
27 d.1.1 | KNR-W 2-15 0427-01 | ST-0-00 ST-S-01 ST-S-02 | Rury przyłączne o śr. 15 mm do grzejników żeliwnych,stalowych,aluminiowych,płytowych o połączeniu na gwint | kpl. | 80
28 d.1.1 | KNR 2-15 0408-02 | ST-0-00 ST-S-01 ST-S-02 | Zawory przelotowe i zwrotne o połączeniach gwintowanych śr.nominalna 20 mm | szt. | 33
29 d.1.1 | KNR 2-15 0511-01 | ST-0-00 ST-S-01 ST-S-02 | Kryzowanie instalacji kryza dławiaca do połączeń gwintowanych o śr.nom.do 15 mm | szt. | 40
30 d.1.1 | KNR 0-31 0208-05 | ST-0-00 ST-S-01 ST-S-02 | Odpowietrzniki automatyczne śr. 15 mm | szt. | 11
31 d.1.1 | KNR-W 2-15 0418-03 - analogia | ST-0-00 ST-S-01 ST-S-02 | Obudowy do grzejników | szt. | 40
32 d.1.1 | KNR-W 2-15 0418-03 | ST-0-00 ST-S-01 ST-S-02 | Grzejniki stalowe jednopłytowe o wys. 600 mm i dług. 400 mm | szt. | 3
33 d.1.1 | KNR-W 2-15 0418-03 | ST-0-00 ST-S-01 ST-S-02 | Grzejniki stalowe jednopłytowe o wys. 600 mm i dług. 500 mm | szt. | 8
34 d.1.1 | KNR-W 2-15 0418-03 | ST-0-00 ST-S-01 ST-S-02 | Grzejniki stalowe jednopłytowe o wys. 600 mm i dług. 600 mm | szt. | 3
35 d.1.1 | KNR-W 2-15 0418-03 | ST-0-00 ST-S-01 ST-S-02 | Grzejniki stalowe jednopłytowe o wys. 600 mm i dług. 700 mm | szt. | 1
36 d.1.1 | KNR-W 2-15 0418-03 | ST-0-00 ST-S-01 ST-S-02 | Grzejniki stalowe jednopłytowe o wys. 600 mm i dług. 900 mm | szt. | 1
37 d.1.1 | KNR-W 2-15 0418-03 | ST-0-00 ST-S-01 ST-S-02 | Grzejniki stalowe jednopłytowe o wys. 600 mm i dług. 1000 mm | szt. | 5
38 d.1.1 | KNR-W 2-15 0418-07 | ST-0-00 ST-S-01 ST-S-02 | Grzejniki stalowe dwupłytowe o wys. 600 mm i dług. 900 mm | szt. | 3
39 d.1.1 | KNR-W 2-15 0418-07 | ST-0-00 ST-S-01 ST-S-02 | Grzejniki stalowe dwupłytowe o wysokości 600 mm i długości 1000 mm (podwójne radiatory) | szt. | 1
40 d.1.1 | KNR-W 2-15 0418-07 | ST-0-00 ST-S-01 ST-S-02 | Grzejniki stalowe dwupłytowe o wysokości 600 mm i długości 1000 mm (pojedynczy radiator) | szt. | 5
41 d.1.1 | KNR-W 2-15 0418-02 | ST-0-00 ST-S-01 ST-S-02 | Grzejniki stalowe jednopłytowe o wysokości 300 mm i długości 2000 mm | szt. | 12
42 d.1.1 | KNR 0-35 0220-02 | ST-0-00 ST-S-01 ST-S-02 | Rozdzielacz 2-obwodowy 2/28 wejście DN35 z izolacją- zasilanie +powrót - wyjścia DN28, DN28, + zawór spustowy + termometr | kpl. | 1
43 d.1.1 | KNR-W 2-15 0406-02 | ST-0-00 ST-S-01 ST-S-02 | Próby szczelności instalacji c.o. z rur stalowych i miedzianych w budynkach niemieszkalnych Krotność = 2 | m | 345
44 d.1.1 | KNR-W 2-15 0128-02 | ST-0-00 ST-S-01 ST-S-02 | Płukanie instalacji c.o. w budynkach niemieszkalnych-analogia | m | 345
45 d.1.1 | KNR 2-15 0512-01 | ST-0-00 ST-S-01 ST-S-02 | Próby z dokonaniem regulacji instalacji centralnego ogrzewania (na gorąco) | urz. | 40
46 d.1.1 | KNR 4-01 0326-01 | ST-0-00 ST-S-01 ST-S-02 | Zamurowanie bruzd poziomych o szer.1/2 ceg. z przewodami instalacyjnymi w ścianach z cegieł | m | 48
47 d.1.1 | KNR-W 4-01 0325-02 | ST-0-00 ST-S-01 ST-S-02 | Zamurowanie przebić w ścianach z cegieł o grubości 1/2 ceg. | szt. | 20
48 d.1.1 | KNR-W 4-01 0325-05 | ST-0-00 ST-S-01 ST-S-02 | Zamurowanie przebić w stropach ceramicznych | szt. | 22
1.2 | Kanalizacja - 45332300-6
49 d.1.2 | KNR-W 2-15 0213-05 | ST-0-00 ST-S-04 ST-S-05 ST-S-07 | Rury wywiewne z PVC o połączeniu wciskowym o śr. 110/160 mm | szt. | 5
50 d.1.2 | KNR 9-14 0301-02 | ST-0-00 ST-S-04 ST-S-05 ST-S-07 | Obróbki dekarskie jednowarstwowe o powierzchni ponad 0,5 do 1,0 m2 obrabianej powierzchni wykonane papą termozgrzewalną na SBS gr. min 5,4 mm (wyłazów dachowych, kominów, klap dymowych itp.) | m2 | 1.25
51 d.1.2 | KNR 4-01 0339-02 | ST-0-00 ST-S-04 ST-S-05 ST-S-07 | Wykucie bruzd pionowych 1/4x1 ceg. w ścianach z cegieł na zaprawie cementowo-wapiennej | m | 7
52 d.1.2 | KNR 2-15 0208-03 | ST-0-00 ST-S-04 ST-S-05 ST-S-07 | Dodatek za wykonanie podejść odpływowych z rur i kształtek z nieplastyfikowanego PCW o śr. 50 mm | szt. | 2
53 d.1.2 | KNR-W 2-15 0207-01 | ST-0-00 ST-S-04 ST-S-05 ST-S-07 | Rurociągi kanalizacyjne PCV o śr. 50 mm na ścianach w budynkach mieszkalnych o połączeniach wciskowych | m | 10
54 d.1.2 | KNR-W 2-15 0207-03 | ST-0-00 ST-S-04 ST-S-05 ST-S-07 | Rurociągi kanalizacyjne z PP typ HT o śr. 110 mm na ścianach w budynkach mieszkalnych o połączeniach wciskowych | m | 10
55 d.1.2 | KNR 4-01 0326-04 | ST-0-00 ST-S-04 ST-S-05 ST-S-07 | Zamurowanie bruzd pionowych o szer.1 ceg. z przewodami instalacyjnymi w ścianach z cegieł | m | 7
1.3 | Instalacja wodna - 45332200-5, 45332400-7
56 d.1.3 | KNR-W 2-15 0112-01 | ST-0-00 ST-S-04 ST-S-05 ST-S-06 | Rurociągi z tworzyw sztucznych (PP, PE, PB) o śr. zewnętrznej 20 mm o połączeniach zgrzewanych, na ścianach w budynkach niemieszkalnych | m | 15
57 d.1.3 | KNR-W 2-16 0507-01 | ST-0-00 ST-S-04 ST-S-05 ST-S-06 | Izolacja rurociągu otulinami poliuretanowymi w jednej warstwie o grubości 20 mm o śr. zewnętrznej 17-38 mm | m2 | 15
58 d.1.3 | KNR 4-02 0127-01 | ST-0-00 ST-S-04 ST-S-05 ST-S-06 | Wstawienie zaworu przelotowego o sr. 20 mm | szt. | 4
59 d.1.3 | KNR 2-15 0115-02 | ST-0-00 ST-S-04 ST-S-05 ST-S-06 | Baterie umywalkowe lub zmywakowe stojace o śr.nom. 15 mm | szt. | 2
60 d.1.3 | KNR 2-15 0220-05 analogia | ST-0-00 ST-S-04 ST-S-05 ST-S-06 | Montaż zlewozmywaków ze stali nierdzewnej wraz ze wspornikach ze stali nierdzewnej | szt. | 1
1.4 | Kotłownia - likwidacja - 45111300-1
61 d.1.4 | KNR 4-02 0506-05 | ST-0-00 ST-S-04 ST-S-05 | Demontaż rurociągu stalowego o połączeniach spawanych o śr. 40-50 mm | m | 20
62 d.1.4 | KNR 4-02 0409-03 analogia | ST-0-00 ST-S-04 ST-S-05 | Demontaż i rozebranie kotła c.o. z przeznaczeniem do ponownego montażu | kpl. | 1
63 d.1.4 | KNR 4-01 0108-11 analogia | ST-0-00 ST-S-04 ST-S-05 | Wywiezienie zdemontowanego pieca c.o. na odl.do 1 km | szt | 1
64 d.1.4 | KNR 4-01 0108-12 analogia | ST-0-00 ST-S-04 ST-S-05 | Wywiezienie gruzu spryzmowanego samochodami samowyładowczymi - za każdy nast. 1 km Krotność = 9 | kpl. | 1
65 d.1.4 | kalk. własna | ST-0-00 ST-S-04 ST-S-05 | Wyniesienie zdemontowanego pieca c.o. z piwnicy, załadunek na środek transportowy, rozładunek w miejscu docelowym z transportem ręcznym do 20m. Transport na terenie miasta Piekary Śląskie | kpl. | 1