## Arkusz
PRZEDMIAR ROBÓT
"Termomodernizacja Miejskiego Przedszkola nr 5 w Piekarach Śląskich"
KODY CPV:
45000000-7 Roboty budowlane
45214100-1 Roboty budowlane w zakresie budowy przedszkolnych obiektów budowlanych
45320000-6 Roboty izolacyjne
45321000-3 Izolacja cieplna
45421130-4 Instalowanie drzwi i okien
45261000-4 Wykonywanie pokryć i konstrukcji dachowych oraz podobne roboty
Nr pozycji przedmiaru robót | Kod pozycji przedmiaru robót | Numer STWiORB | Nazwa i opis pozycji przedmiaru robót | Jednostka miary | Ilość jednostek miary
1 | 2 | 3 | 4 | 5 | 6
1 | Izolacja ścian fundamnetowych - 45320000-6, 45000000-7
1 d.1 | KNR 2-31 0807-01 | ST-0-00 ST-B-00 ST-B-01 | Rozebranie nawierzchni z kostki betonowej na podsypce piaskowej z wyp.spoin piaskiem 14.00*1.50+27.68*1.50+13.20*1.50 | m2 | 82.32
2 d.1 | KNR 2-31 0815-02 | ST-0-00 ST-B-00 ST-B-01 | Rozebranie chodników,wysepek przystankowych i przejść dla pieszych z płyt betonowych 50x50x7 cm na podsypce piaskowej 2.00*9.55 | m2 | 19.1
3 d.1 | KNR 19-01 0114-05 | ST-0-00 ST-B-00 ST-B-01 | Wykopy przy odkrywaniu odcinkami istniejących fundamentów w gruntach wilgotnych kat. III | m3 | 396
4 d.1 | KNNR 3 0601-01 | ST-0-00 ST-B-00 ST-B-01 | Odbicie tynków z zaprawy wapiennej lub cem.-wapiennej na ścianach, filarach, pilastrach 2.50*(27.70*2+11.90*2) | m2 | 198
5 d.1 | KNR 4-01 0619-06 | ST-0-00 ST-B-00 ST-B-01 | Odgrzybianie powierzchni ścian trudno dostępnych o pow. ponad 5 m2 z cegły przy użyciu szczotek stalowych | m2 | 198
6 d.1 | KNR AT-26 0101-05 | ST-0-00 ST-B-00 ST-B-01 | Przygotowanie i naprawa podłoża - reprofilacja spoin w murach z cegły założono 10% pow. 198*0.1 | m2 | 19.8
7 d.1 | KNR AT-27 0104-07 analogia | ST-0-00 ST-B-00 ST-B-01 | Wykonanie warstwy wyrównawczej na ścianie | m2 | 198
8 d.1 | KNR 2-02 0603-09 | ST-0-00 ST-B-00 ST-B-01 | Izolacje przeciwwilgoc.powlokowe bitumiczne pionowe - wyk.na zimno z roztworu asfalt.- pierwsza warstwa | m2 | 198
9 d.1 | KNR 2-02 0603-10 | ST-0-00 ST-B-00 ST-B-01 | Izolacje przeciwwilgoc.powlokowe bitumiczne pionowe - wyk.na zimno z roztworu asfalt.- druga i nast.warstwa | m2 | 198
10 d.1 | NNRNKB 202 0618-01 | ST-0-00 ST-B-00 ST-B-01 | (z.V) Izolacje przeciwwilgociowe ław fundamentowych z papy termozgrzewalnej | m2 | 198
11 d.1 | KNNR-W 3 0207-04 | ST-0-00 ST-B-00 ST-B-01 | Izolacje pionowe ścian fundamentowych z płyt typu XPS gr 12 cm na klej | m2 | 198
12 d.1 | KNNR-W 3 0207-01 | ST-0-00 ST-B-00 ST-B-01 | Izolacje pionowe ścian fundamentowych z folii kubełkowej bez gruntowania powierzchni | m2 | 198
13 d.1 | KNR 2-31 0202-01 | ST-0-00 ST-B-00 ST-B-01 | Nawierzchnia żwirowa - dolna warstwa rozścielana ręcznie - grubość po zagęszczeniu 10 cm 1.00*14.00 | m2 | 14
14 d.1 | KNR 2-31 0202-02 | ST-0-00 ST-B-00 ST-B-01 | Nawierzchnia żwirowa - dolna warstwa rozścielana ręcznie - każdy dalszy 1 cm grubość po zagęszczeniu Krotność = 10 | m2 | 14
15 d.1 | KNR 2-31 0103-02 | ST-0-00 ST-B-00 ST-B-01 | Ręczne profilowanie i zagęszenie podłoża pod warstwy konstrukcyjne nawierzchni w gr.kat.III-IV | m2 | 101.42
16 d.1 | KNR 2-31 0106-01 | ST-0-00 ST-B-00 ST-B-01 | Warstwa odcinająca zagęszczana ręcznie - 6 cm grub.po zagęszcz. | m2 | 101.42
17 d.1 | KNR 2-31 0106-02 | ST-0-00 ST-B-00 ST-B-01 | Warstwa odcinająca zagęszczana ręcznie - za każdy dalszy 1 cm grub.po zagęszcz. Krotność = 4 | m2 | 101.42
18 d.1 | KNR 2-31 0114-05 | ST-0-00 ST-B-00 ST-B-01 | Podbudowa z kruszywa łamanego - warstwa dolna o grub.po zagęszcz. 15 cm | m2 | 101.42
19 d.1 | KNR 2-31 0114-06 | ST-0-00 ST-B-00 ST-B-01 | Podbudowa z kruszywa łamanego - warstwa dolna - za każdy dalszy 1 cm grub.po zagęszcz. Krotność = 10 | m2 | 101.42
20 d.1 | KNR 2-31 0511-02 | ST-0-00 ST-B-00 ST-B-01 | Nawierzchnie z kostki brukowej betonowej grub. 6 cm na podsypce cementowo-piaskowej | m2 | 82.32
21 d.1 | KNR 2-31 0502-04 | ST-0-00 ST-B-00 ST-B-01 | Chodniki z płyt betonowych 50x50x7 cm na podsypce cem.piaskowej z wyp.spoin zapr.cem. | m2 | 19.1
22 d.1 | KNR 2-31 0407-01 | ST-0-00 ST-B-00 ST-B-01 | Obrzeża betonowe o wym. 25x6 cm na podsypce piaskowej z wyp.spoin zaprawą cem. | m | 14
23 d.1 | KNR 2-31 0402-03 | ST-0-00 ST-B-00 ST-B-01 | Ława pod krawężniki betonowa zwykła 0.10*0.15*z poz.22 | m3 | 0.21
24 d.1 | KNR 4-01 0105-02 | ST-0-00 ST-B-00 ST-B-01 | Zasypanie wykopów ziemią z ukopów z przerzutem ziemi na odległość do 3 m i ubiciem warstwami co 15 cm w gruncie kat. III poz. 3-0.12*poz. 11-0.20*poz. 13-0.35*(poz.1+poz.2) | m3 | 333.94
25 d.1 | KNR 2-09 0102-07 analogia | ST-0-00 ST-B-00 ST-B-01 | Ręczne wykonanie zasypki z pospółki z dowozem - wymiana gruntu | m3 | 166.92
26 d.1 | KNR 4-01 0108-02 | ST-0-00 ST-B-00 ST-B-01 | Wywóz samochodami skrzyniowymi, do 1km, grunt kategorii III 62,06+166,97 | m3 | 229.03
27 d.1 | KNR 4-01 0108-04 | ST-0-00 ST-B-00 ST-B-01 | Wywóz samochodami skrzyniowymi, ziemia, dodatek za każdy następny 1km | m3 | 229.03
28 d.1 | kalk. własna | ST-0-00 ST-B-00 ST-B-01 | Utylizacja ziemi z wykopu | m3 | 229.03
29 d.1 | KNR 4-01 0212-01 | ST-0-00 ST-B-00 ST-B-01 | Roboty rozbiórkowe, elementy betonowe niezbrojone, grubości do 15 cm - rozebranie studni doświetlających | kpl. | 5
30 d.1 | KNR 4-01 1301-0801 | ST-0-00 ST-B-00 ST-B-01 | Dostarczenie i montaż studzienek świetlikowych piwnicznych 100/150/50 ( ruszt kratowy, połączenie odwadniające, wyposażenie do montażu na ścianie) poz.3-poz. 24 + 33 | szt | 6
31 d.1 | KNR 4-04 1101-02 1101-05 | ST-0-00 ST-B-00 ST-B-01 | Transport gruzu z terenu rozbiórki przy ręcznym załadowaniu i wyładowaniu samochodem skrzyniowym na odległość 10 km | m3 | 95.06
32 d.1 | kalk. własna | ST-0-00 ST-B-00 ST-B-01 | Utylizacja materiałów z rozbiórki | m3 | 95.06
2 | Ocieplenie scian metoda bezpoinowego ocieplenia ścian - 45321000-3
33 d.2 | kalk. własna | ST-0-00 ST-B-00 ST-B-02 | Demontaż tablic, krat, lamp, instalacji odgromowej, napisów, elementów stalowych | kpl | 1
34 d.2 | KNR 4-01 0535-04 | ST-0-00 ST-B-00 ST-B-02 | Rozebranie rynien z blachy nie nadającej się do użytku | m | 27.98
35 d.2 | KNR 4-01 0535-06 | ST-0-00 ST-B-00 ST-B-02 | Rozebranie rur spustowych z blachy nie nadającej się do użytku | m | 14.8
36 d.2 | KNR 4-01 1301-03 | ST-0-00 ST-B-00 ST-B-02 | Wymiana balustrad schodowych lub balkonowych prostych 0.97+1.40+1.45; (0.30+2.09+0.15)*3; 1.10*2+27.68; 0.30+1.70+2.05+2.20+0.30+0.95+1.70+0.30 | m | 50.82
37 d.2 | KNNR 3 0601-01 | ST-0-00 ST-B-00 ST-B-02 | Odbicie tynków z zaprawy wapiennej lub cem.-wapiennej na ścianach, filarach, pilastrach 27.68*7.77; 27.68*7.42; 0.5*(7.77+7.42)*11.70*2 | m2 | 598.18
38 d.2 | KNR 0-23 2611-01 | ST-0-00 ST-B-00 ST-B-02 | Przygotowanie starego podłoża pod docieplenie metodą lekką-mokrą - oczyszczenie mechaniczne i zmycie | m2 | 598.18
39 d.2 | KNR AT-27 0104-07 analogia | ST-0-00 ST-B-00 ST-B-02 | Wykonanie warstwy wyrównawczej na ścianie | m2 | 598.18
40 d.2 | KNR 0-23 2611-02 | ST-0-00 ST-B-00 ST-B-02 | Przygotowanie starego podłoża pod docieplenie metodą lekką-mokrą - jednokrotne gruntowanie emulsją | m2 | 598.18
41 d.2 | KNR 0-23 2611-04 | ST-0-00 ST-B-00 ST-B-02 | Przygotowanie starego podłoża pod docieplenie metodą lekką-mokrą - sprawdzenie przyczepności zaprawy klejącej do podłoża | m2 | 598.18
42 d.2 | KNR 2-02 0603-09 | ST-0-00 ST-B-00 ST-B-02 | Izolacje przeciwwilgoc.powlokowe bitumiczne pionowe - wyk.na zimno z roztworu asfalt.- pierwsza warstwa 1.40*27.68+0.15*(27.68+1.10*2) | m2 | 43.23
43 d.2 | KNR 2-02 0603-10 | ST-0-00 ST-B-00 ST-B-02 | Izolacje przeciwwilgoc.powlokowe bitumiczne pionowe - wyk.na zimno z roztworu asfalt.- druga i nast.warstwa | m2 | 43.23
44 d.2 | kalk. własna | ST-0-00 ST-B-00 ST-B-02 | Dylatacja posadzkowa szczelna balkonu | kpl. | 3
45 d.2 | kalk. własna | ST-0-00 ST-B-00 ST-B-02 | Listwa okapowa aluminiowa malowana proszkowo z łącznikami z fabrycznymi narożnikami | m | 28
46 d.2 | KNR 2-02 1102-01 | ST-0-00 ST-B-00 ST-B-02 | Warstwy wyrównawcze pod posadzki z zaprawy cementowej grubości 20 mm zatarte na ostro | m2 | 43.23
47 d.2 | KNR 2-02 1102-03 | ST-0-00 ST-B-00 ST-B-02 | Warstwy wyrównawcze pod posadzki z zaprawy cementowej - dodatek lub potrącenie za zmianę grubości o 10 mm | m2 | 43.23
48 d.2 | KNR 0-23 2612-01 | ST-0-00 ST-B-00 ST-B-02 | Ocieplenie ścian budynków płytami styropianowymi - przyklejenie płyt styropianowych gr 15 cm do ścian | m2 | 598.18
49 d.2 | KNR 0-23 2612-01 | ST-0-00 ST-B-00 ST-B-02 | Ocieplenie ścian budynków płytami styropianowymi - przyklejenie płyt styropianowych- styrodur gr 5 cm do ścian 0.15*(27.68+1.10*2) | m2 | 4.48
50 d.2 | KNR 0-23 2612-02 | ST-0-00 ST-B-00 ST-B-02 | Ocieplenie ścian budynków płytami styropianowymi - przyklejenie płyt styropianowych gr 2 cm do ościeży 0.30*(1.90*2+2.50)*12;0.30*(0.70*2+2.20)*7; 0.30*(0.70*3)*8; 0.30*(1.60*3)*13 | m2 | 54
51 d.2 | KNR K-04 0102-02 | ST-0-00 ST-B-00 ST-B-02 | Przyklejenie płyt styropianowych - styrodur gr 5 cm na sufitach - ocieplenie balkonu od spodu konstrukcji 1.40*27.68; 0.30*27.68 | m2 | 47.06
52 d.2 | KNR 2-02 0609-01 | ST-0-00 ST-B-00 ST-B-02 | Izolacje cieplne i przeciwdzwiękowe z płyt styropianowych - styrodur gr 5 cm poziome na wierzchu konstr.na lepiku | m2 | 47.06
53 d.2 | KNR 0-23 2612-04 | ST-0-00 ST-B-00 ST-B-02 | Ocieplenie ścian budynków płytami styropianowymi - przymocowanie płyt styropianowych za pomocą dybli plastikowych do ścian z cegły 4 szt na m2 poz. 33*4 | szt | 2393
54 d.2 | KNR 0-23 2612-06 | ST-0-00 ST-B-00 ST-B-02 | Ocieplenie ścian budynków płytami styropianowymi - przyklejenie warstwy siatki na ścianach 27.98*7.72; 27.98*7.42; 0.5*(7.42+7.72)*12.00*2; (1.40+0.15+0.30)*27.68+0.15*1.10 | m2 | 656.67
55 d.2 | KNR 0-23 2612-07 | ST-0-00 ST-B-00 ST-B-02 | Ocieplenie ścian budynków płytami styropianowymi - przyklejenie warstwy siatki na ościeżach | m2 | 54
56 d.2 | KNR 0-23 2612-08 | ST-0-00 ST-B-00 ST-B-02 | Ocieplenie ścian budynków płytami styropianowymi - ochrona narożników wypukłych kątownikiem metalowym (0.70*2+2.20)*7; 0.70*3*8; 1.60*3*13; 1.60+2.20*2; 1.20+2.00*2; (0.90*2.00*2)*2; 7.72*2+7.42*2+2.65*2+2.50*2+6.30+1.10*2+27.68*3+0.54 | m | 331.06
57 d.2 | KNR 0-23 2612-09 | ST-0-00 ST-B-00 ST-B-02 | Ocieplenie ścian budynków płytami styropianowymi - zamocowanie listwy cokołowej 27.98*2+12.00*2 | m | 79.96
58 d.2 | KNR 0-28 2628-01 | ST-0-00 ST-B-00 ST-B-02 | Ocieplenie ścian budynków metodą lekką - wykonanie boni w styropianie (2.82/0.30)*5.96+(9.25/0.30)*3.35+(2.69/0.30)*5.96; (2.06/0.30)*6.37+(2.36/0.30)*6.37; (2.06/0.30)*6.37+(2.36/0.30)*6.37; (3.72/0.30)*6.57*2 | m | 563.4
59 d.2 | KNR 0-33 0126-01 | ST-0-00 ST-B-00 ST-B-02 | Tynki elewacyjne silikatowe wykonywane ręcznie - warstwa pośrednia 2.82*5.96+9.25*3.37+2.69*5.96+5.30*1.50+22.18*(2.43+2.98+0.55); 2.06*6.37+2.36*6.37+7.29*6.37+0.15*1.40; 2.06*6.37+2.36*6.37+7.29*6.37+0.15*1.40; 1.40*27.68+3.72*6.57*2+20.24*6.57; poz.46; (1.40+0.15+0.30)*27.68+0.15*1.10 | m2 | 679.74
60 d.2 | KNR 0-33 0126-03 | ST-0-00 ST-B-00 ST-B-02 | Tynki elewacyjne silikatowe o właściwościach tynku mineralnego o strukturze baranek lub kornik - o uziarnieniu 2,0 mm, wykonywane ręcznie | m2 | 679.74
61 d.2 | KNR 0-33 0124-01 | ST-0-00 ST-B-00 ST-B-02 | Tynki elewacyjne organiczne na bazie żywicy syntetycznej, wykonywane ręcznie - wykonanie warstwy pośredniej 1.36*8.05+14.18*1.28+0.20*(5.70+2.50*2)+1.50*2.50*2; 0.50*(13.20+15.10)*1.28+2.70*1.50; 0.50*(13.20+15.10)*1.28+2.70*1.50; 1.20*28.54+1.50*0.54 | m2 | 118.12
62 d.2 | KNR 0-33 0124-05 | ST-0-00 ST-B-00 ST-B-02 | Tynki elewacyjne organiczne na bazie żywicy syntetycznej z różnobarwnych kamieni o walorach tynku zmywalnego - o uziarnieniu 1,5 mm, wykonywane ręcznie | m2 | 118.12
63 d.2 | NNRNKB 202 0519-04 | ST-0-00 ST-B-00 ST-B-02 | (z.I) montaż prefabrykowanych rur spustowych z blachy ocynkowanej malowanej proszkowo okrągłych o śr. 15 cm 2*7,40 | m | 14.8
64 d.2 | NNRNKB 202 0517-04 | ST-0-00 ST-B-00 ST-B-02 | (z.I) Montaż prefabrykowanych rynien dachowych z blachy ocynkowanej malowanej proszkowo półokrągłych o śr. 18 cm | m | 27.98
65 d.2 | KNR 19-01 0921-02 | ST-0-00 ST-B-00 ST-B-02 | Naprawa posadzek cementowych z zatarciem na gładko o pow. do 0,5 m2 w jednym miejscu 1.40*27.68; 5.60*1.70+7*0.30*5.60+8*0.17*5.60; 2.00*1.90+7*0.30*1.90+6*0.30*1.10+8*0.17*1.90+7*0.17*1.10; 1.40*1.30+3*0.30*1.40+4*0.17*1.40 | m2 | 85.34
66 d.2 | KNR 19-01 0914-02 | ST-0-00 ST-B-00 ST-B-02 | Warstwy wyrównawcze pod posadzki z zaprawy cementowej o gr. 20 mm z zatarciem na gładko | m2 | 85.34
67 d.2 | NNRNKB 202 2810-05 | ST-0-00 ST-B-00 ST-B-02 | (z.VI) Okładziny schodów z płytek kamionkowych GRES o wym. 30x30 cm na zaprawie klejowej o grub.warstwy 5 mm | m2 | 85.34
68 d.2 | NNRNKB 202 2809-02 | ST-0-00 ST-B-00 ST-B-02 | (z.VI) Cokoliki z płytek kamionkowych GRES o wym. 10x30 cm na zaprawie klejowej w pomieszczeniach o pow.do 10 m2 27.68+1.10*2, 5.60+1.70*2; 2+1,4 | m | 42.28
69 d.2 | KNR 2-02 1604-01 | ST-0-00 ST-B-00 ST-B-02 | Rusztowania zewnętrzne rurowe o wysokości do 10 m | m2 | 598.18
70 d.2 | kalk. własna | ST-0-00 ST-B-00 ST-B-02 | Czas pracy rusztowań grupy 1 (pozycje: 30, 31, 34, 36, 37, 44, 46, 49, 50, 51, 52, 53, 55, 56, 59, 60, 107) | kpl. | 1
3 | Ocieplenie stropu piwnicy - 45321000-3
71 d.3 | KNNR 3 0601-01 | ST-0-00 ST-B-00 ST-B-02 | Odbicie tynków z zaprawy wapiennej lub cem.-wapiennej na ścianach, filarach, pilastrach - 20% | m2 | 56.4
72 d.3 | KNR 0-23 2611-02 | ST-0-00 ST-B-00 ST-B-02 | Przygotowanie starego podłoża pod docieplenie metodą lekką-mokrą - jednokrotne gruntowanie emulsją | m2 | 282
73 d.3 | KNR K-04 0102-02 | ST-0-00 ST-B-00 ST-B-02 | Przyklejenie płyt styropianowych wsp. lambda 0,035 W/M2 K - styropian gr 5 cm na sufitach - ocieplenie stropu od spodu konstrukcji | m2 | 282
74 d.3 | KNR 0-23 2612-05 analogia | ST-0-00 ST-B-00 ST-B-02 | Ocieplenie ścian budynków płytami styropianowymi - przymocowanie płyt styropianowych za pomocą dybli plastikowych do stropu z betonu | szt | 282
75 d.3 | KNR 0-23 2612-06 analogia | ST-0-00 ST-B-00 ST-B-02 | Ocieplenie ścian budynków płytami styropianowymi - przyklejenie warstwy siatki na stropie | m2 | 282
76 d.3 | KNR 0-33 0126-03 analogia | ST-0-00 ST-B-00 ST-B-02 | Tynki elewacyjne mineralne o właściwościach tynku mineralnego o strukturze baranek lub kornik - o uziarnieniu 2,0 mm, wykonywane ręcznie - od spodu stropu | m2 | 282
77 d.3 | KNR 2-02 1505-01 analogia | ST-0-00 ST-B-00 ST-B-02 | Dwukrotne malowanie farbami lateksowymi powierzchni wewnętrznych - tynków gładkich bez gruntowania | m2 | 282
4 | Stolarka okienna i drzwiowa - 45421130-4
78 d.4 | KNR 4-01 0535-08 | ST-0-00 ST-B-00 ST-B-03 | Rozebranie obróbek blacharskich murów ogniowych, okapów, kołnierzy, gzymsów itp. z blachy nie nadającej się do użytku 0.2*0.70*12; 0.2*2.20*7; 0.2*2.50*12; 0.2*1.60*13 | m2 | 14.92
79 d.4 | KNR 0-19 0931-08 | ST-0-00 ST-B-00 ST-B-03 | Wymiana stolarki drewnianej na drzwi aluminiowe dwuskrzydłowe oszklone na budowie (1.20+0.40)*2.20*1 | m2 | 3.52
80 d.4 | KNR 0-19 0931-06 analogia | ST-0-00 ST-B-00 ST-B-03 | Wymiana stolarki drewnianej na drzwi aluminiowe jednoskrzydłowe pełne 0.90*2.00*2 | m2 | 3.6
81 d.4 | KNR 0-19 0930-06 | ST-0-00 ST-B-00 ST-B-03 | Wymiana okien skrzynkowych na okna rozwierane i uchylno-rozwierane jednodzielne z PCV o pow. do 1.5 m2 0.70*0.70*14 | m2 | 6.86
82 d.4 | KNR 0-19 0930-09 | ST-0-00 ST-B-00 ST-B-03 | Wymiana okien skrzynkowych na okna rozwierane i uchylno-rozwierane dwudzielne z PCV o pow. do 2.0 m2 0.70*2.20*7 | m2 | 10.78
83 d.4 | KNR 0-19 0930-11 | ST-0-00 ST-B-00 ST-B-03 | Wymiana okien skrzynkowych na okna rozwierane i uchylno-rozwierane dwudzielne z PCV o pow. ponad 2.5 m2 1.90*2.50*12; 1.60*1.60*13 | m2 | 90.28
84 d.4 | KNR 4-01 0710-01 | ST-0-00 ST-B-00 ST-B-03 | Uzupełnienie tynków zwykłych wewnętrznych kat. II z zaprawie cementowo-wapiennej na ścianach i słupach prostokątnych na podłożu z cegły i pustaków (do 1 m2 w 1 miejscu) - obrobienie szpalet 0.15*0.70*3*12; 0.15*(0.70*2+2.20)*7; 0.15*(1.90*2+2.50)*12; 0.15*1.60*3*13 | m2 | 28.26
85 d.4 | NNRNKB 202 2018-01 | ST-0-00 ST-B-00 ST-B-03 | (z.X) Gładzie gipsowe o gr. 3 mm jednowarstwowe na ościeżach o szer. do 15 cm na podłożu z tynku | m2 | 28.26
86 d.4 | NNRNKB 7 1134-02 | ST-0-00 ST-B-00 ST-B-03 | Gruntowanie preparatami gruntującymi powierzchni pionowych | m2 | 28.26
87 d.4 | KNR 4-01 1204-02 analogia | ST-0-00 ST-B-00 ST-B-03 | Malowanie dwukrotne farbami satynowymi starych tynków wewnętrznych ścian | m2 | 28.26
88 d.4 | KNR 19-01 0832-01 | ST-0-00 ST-B-00 ST-B-03 | Wykonanie spadków zaprawą cementową 0.30*0.70*12; 0.30*2.20*7; 0.30*2.50*12; 0.30*1.60*13 | m2 | 22.38
89 d.4 | NNRNKB 202 0521-02 | ST-0-00 ST-B-00 ST-B-03 | (z.I) montaż prefabrykowanych obróbek z blachy ocynkowanej malowanej proszkowo gr. 0,7mm przy szer.w rozwinięciu ponad 25 cm 0.37*0.70*14; 0.37*2.20*7; 0.37*2.50*12; 0.37*1.60*13 | m2 | 28.12
90 d.4 | KNR-W 2-02 0135-02 analogia | ST-0-00 ST-B-00 ST-B-03 | Obsadzenie prefabrykowanych podokienników z PCV długości ponad 1 m | szt | 6
91 d.4 | KNR-W 2-02 2119-02 | ST-0-00 ST-B-00 ST-B-03 | Parapety wewnętrzne - elementy grubości 3 cm i szerokości do 35 cm - z konglomeratu marmurowego (kolorystyka zgodna z istniejącymi), dostawa i montaż | m | 78.1
92 d.4 | KNR-W 2-02 0135-01 analogia | ST-0-00 ST-B-00 ST-B-03 | Obsadzenie prefabrykowanych podokienników dł. do 1 m | szt | 12
93 d.4 | KNR 4-04 1101-02 1101-05 | ST-0-00 ST-B-00 ST-B-03 | Transport gruzu z terenu rozbiórki przy ręcznym załadowaniu i wyładowaniu samochodem skrzyniowym na odległość 10 km 0.07*(poz. 75+poz. 76+poz. 77+poz. 78+poz. 79) | m3 | 8.05
94 d.4 | kalk. własna | ST-0-00 ST-B-00 ST-B-03 | Utylizacja materiałów z rozbiórki | m3 | 8.05
5 | Dach - 45261000-4
95 d.5 | KNR-W 4-01 0212-07 | ST-0-00 ST-B-00 ST-B-04 | Rozbiórka betonowych czapek kominowych 1.50*0.60; 1.80*0.60; 0.30*0.55*2; 0.60*1.25; 0.60*1.60; 0.60*1.35; 0.60*2.50 | m2 | 6.33
96 d.5 | KNR 4-01 0519-04 | ST-0-00 ST-B-00 ST-B-04 | Rozbiórka pokrycia z papy na dachach drewnianych - pierwsza warstwa 2.00*2.05; 1.55*5.70; 1.50*1.40 | m2 | 15.04
97 d.5 | KNR 4-01 0519-05 | ST-0-00 ST-B-00 ST-B-04 | Rozbiórka pokrycia z papy na dachach drewnianych - następna warstwa | m2 | 15.04
98 d.5 | KNR 4-01 0430-02 | ST-0-00 ST-B-00 ST-B-04 | Rozebranie elementów więźb dachowych - deskowanie dachu z desek na styk | m2 | 15.04
99 d.5 | KNNR 3 0601-01 | ST-0-00 ST-B-00 ST-B-04 | Odbicie tynków z zaprawy wapiennej lub cem.-wapiennej na ścianach, filarach, pilastrach 0.79*(1.40*2+0.50*2); 0.79*(1.70*2+0.50*2); 0.60*(0.20*2+0.35*2)*2; 0.79*(0.50*2+1.20*2); 1.39*(0.50*2+1.50*2); 0.79*(0.50*2+1.30*2); 0.79*(0.50*2+2.40*2) | m2 | 23.47
100 d.5 | KNR 4-01 0310-02 | ST-0-00 ST-B-00 ST-B-04 | Przemurowanie kominów z cegieł o objętości w jednym miejscu ponad 0.5 m3 0.79*(1.40*2+0.50*2)*0.06; 0.79*(1.70*2+0.50*2)*0.06; 0.60*(0.20*2+0.35*2)*0.06*2; 0.79*(0.50*2+1.20*2)*0.06; 1.39*(0.50*2+1.50*2)*0.06; 0.79*(0.50*2+1.30*2)*0.06; 0.79*(0.50*2+2.40*2)*0.06 | m3 | 1.41
101 d.5 | KNR 2-02 0122-01 | ST-0-00 ST-B-00 ST-B-04 | Wieloprzewodowe kominy wolno stojące z cegieł 1/2x1/2 ceg. 0.25*(1.40*2+0.50*2)*0.06; 0.25*(1.70*2+0.50*2)*0.06; 0.25*(0.20*2+0.35*2)*0.06*2; 0.25*(0.50*2+1.20*2)*0.06; 0.25*(0.50*2+1.50*2)*0.06; 0.25*(0.50*2+1.30*2)*0.06; 0.25*(0.50*2+2.40*2)*0.06 | m3 | 0.41
102 d.5 | KNR 4-01 0735-01 | ST-0-00 ST-B-00 ST-B-04 | Wykonanie tynków zwykłych cementowo-wapiennych kat. II na kominach ponad dachem płaskim 1.09*(1.40*2+0.50*2); 1.09*(1.70*2+0.50*2); 0.90*(0.20*2+0.35*2)*2; 1.09*(0.50*2+1.20*2); 1.69*(0.50*2+1.50*2); 1.09*(0.50*2+1.30*2); 1.09*(0.50*2+2.40*2) | m2 | 31.63
103 d.5 | KNR 0-23 2611-02 | ST-0-00 ST-B-00 ST-B-04 | Przygotowanie starego podłoża pod docieplenie metodą lekką-mokrą - jednokrotne gruntowanie emulsją 0.84*(1.40*2+0.50*2); 0.84*(1.70*2+0.50*2); 0.65*(0.20*2+0.35*2)*2; 0.84*(0.50*2+1.20*2); 1.44*(0.50*2+1.50*2); 0.84*(0.50*2+1.30*2); 0.84*(0.50*2+2.40*2) | m2 | 24.83
104 d.5 | KNR 0-23 2612-01 | ST-0-00 ST-B-00 ST-B-04 | Ocieplenie ścian budynków płytami styropianowymi - przyklejenie płyt styropianowych gr 15 cm do ścian | m2 | 24.83
105 d.5 | KNR 0-23 2612-06 | ST-0-00 ST-B-00 ST-B-04 | Ocieplenie ścian budynków płytami styropianowymi - przyklejenie warstwy siatki na ścianach 0.84*(1.70*2+0.80*2); 0.84*(2.00*2+0.80*2); 0.65*(0.50*2+0.65*2)*2; 0.84*(0.80*2+1.50*2); 1.44*(0.80*2+1.80*2); 0.84*(0.80*2+1.60*2); 0.84*(0.80*2+2.70*2) | m2 | 33.16
106 d.5 | KNR 0-23 2612-08 | ST-0-00 ST-B-00 ST-B-04 | Ocieplenie ścian budynków płytami styropianowymi - ochrona narożników wypukłych kątownikiem metalowym 0.84*4*5; 0.60*4; 0.65*4*2 | m | 24.4
107 d.5 | KNR 0-33 0126-01 | ST-0-00 ST-B-00 ST-B-04 | Tynki elewacyjne silikatowe wykonywane ręcznie - warstwa pośrednia | m2 | 33.16
108 d.5 | KNR 0-33 0126-03 | ST-0-00 ST-B-00 ST-B-04 | Tynki elewacyjne silikatowe o właściwościach tynku mineralnego o strukturze baranek lub kornik - o uziarnieniu 2,0 mm, wykonywane ręcznie | m2 | 33.16
109 d.5 | KNR 2-02 0219-05 | ST-0-00 ST-B-00 ST-B-04 | Nakrywy attyk ścian ogniowych i kominów o średniej grubości 7 cm 1.80*0.90; 2.10*0.90; 0.60*0.75*2; 0.90*1.60; 0.90*1.60; 0.90*1.70; 0.90*2.80 | m2 | 11.61
110 d.5 | KNR 2-02 1106-07 | ST-0-00 ST-B-00 ST-B-04 | Dopłata za zbrojenie siatką stalową | m2 | 11.61
111 d.5 | KNR 4-01 0535-08 | ST-0-00 ST-B-00 ST-B-04 | Rozebranie obróbek blacharskich murów ogniowych, okapów, kołnierzy, gzymsów itp. z blachy nie nadającej się do użytku 2*14*0.3 | m2 | 36.38
112 d.5 | KNR 2-22 0601-06 analogia | ST-0-00 ST-B-00 ST-B-04 | Wyrównanie strefy okapowej, wraz z przedłużeniem obwodowym dachu płytami wiórowymi wodoodpornymi, (28.00+12.68)*2 | m | 81.36
113 d.5 | NNRNKB 202 0521-02 | ST-0-00 ST-B-00 ST-B-04 | (z.I) montaż prefabrykowanych obróbek z blachy ocynkowanej malowanej proszkowo gr. 0,7mm przy szer.w rozwinięciu ponad 25 cm 2*27.98*0.7; 5.6*0.4; 2*14*0.3; 16 | m2 | 65.81
114 d.5 | KNR-W 2-02 1016-07 analogia | ST-0-00 ST-B-00 ST-B-04 | Demontaż istniejącego oraz zabudowa nowego wyłazu dachowego fabrycznie wykończonego o wymiarach 80x80cm wraz z dostosowaniem otworu montażowego i obróbką | szt | 1
115 d.5 | KNR 4-01 0412-02 analogia | ST-0-00 ST-B-00 ST-B-04 | Wymiana elementów konstrukcyjnych dachu - krokwie zwykłe i kleszcze - montaż elementów drewnianych pod obróbki blacharskie i odwodnienie dachu 2*27,98; 2*14 | m | 83.96
116 d.5 | KNR 0-22 0528-01 analiza indywidualna | ST-0-00 ST-B-00 ST-B-04 | Renowacja starych dachów krytych papą - przygotowanie podłoża - Wszelkiego rodzaju odspojenia i pęcherze należy naciąć, wywinąć i osuszyć. Następnie miejsce naprawy zgrzewać lub podklejać paskiem asfaltowym. Zgrubienia i fałdy ściąć i wyrównać do pozostałej 27,98*13,40 | m2 | 374.93
117 d.5 | KNR-W 2-02 0504-03 | ST-0-00 ST-B-00 ST-B-04 | Pokrycie dachów papą termozgrzewalną - obróbki z papy nawierzchniowej | m2 | 41
118 d.5 | KNR-W 2-02 0504-01 | ST-0-00 ST-B-00 ST-B-04 | Pokrycie dachów papą termozgrzewalną jednowarstwowe | m2 | 374.92
119 d.5 | KNR 4-04 1101-02 1101-05 | ST-0-00 ST-B-00 ST-B-04 | Transport gruzu z terenu rozbiórki przy ręcznym załadowaniu i wyładowaniu samochodem skrzyniowym na odległość 10 km poz. 91*0.07+poz. 92*0.05+poz. 95*0.015 | m3 | 1.55
120 d.5 | kalk. własna | ST-0-00 ST-B-00 ST-B-04 | Utylizacja materiałów z rozbiórki | m3 | 1.55
121 d.5 | KNR 9-12 0303-01 | ST-0-00 ST-B-00 ST-B-04 | Izolacje cieplne stropodachów i poddaszy, wykonywane granulatem z wełny mineralnej , grubości 15 cm, metoda zasypywania powierzchni, poziomych | m2 | 310.5
122 d.5 | KNR 9-12 0303-03 | ST-0-00 ST-B-00 ST-B-04 | Izolacje cieplne stropodachów i poddaszy, wykonywane granulatem z wełny mineralnej, grubości 15 cm, dodatek za każdy 1 cm grubości Krotność = 5 | M2 | 310.5
123 d.5 |  | ST-0-00 ST-B-00 ST-B-04 | Dostawa i montaż kominków wentylacyjnych | szt | 6
6 | Wymiennikownia - 45214100-1
124 d.6 | KNR 4-01 0701-02 | ST-0-00 ST-B-00 | Odbicie tynków | m2 | 51.3
125 d.6 | KNR 4-01 0704-02 | ST-0-00 ST-B-00 | Szpryc cementowy | m2 | 51.3
126 d.6 | KNR 4-01 0715-0102 | ST-0-00 ST-B-00 | Wykonanie tynków c.w. | m2 | 51.3
127 d.6 | KNR 2-02 1505-03 | ST-0-00 ST-B-00 | Dwukrotne malowanie farbami emulsyjnymi powierzchni wewnętrznych - podłoży gipsowych z gruntowaniem | m2 | 10
128 d.6 | KNR 4-01 0108-13 | ST-0-00 ST-B-00 | Wywiezienie samochodami skrzyniowymi gruzu z rozbieranych konstrukcji ceglanych na odległość do 1 km | m3 | 1.2
129 d.6 | KNR 4-01 0108-16 | ST-0-00 ST-B-00 | Wywiezienie samochodami skrzyniowymi gruzu z rozbieranych konstrukcji - za każdy nast. 1 km | m3 | 1.2
130 d.6 | kalk. własna | ST-0-00 ST-B-00 | Utylizacja | m3 | 1.2
131 d.6 | NNRNKB 202 1134-02 - analogia | ST-0-00 ST-B-00 | (z.VII) Gruntowanie podłoży preparatami gruntującymi - powierzchnie pionowe | m2 | 38
132 d.6 | KNNR 2 0805-02 | ST-0-00 ST-B-00 | Licowanie ścian płytkami z kamieni sztucznych 20x25 lub 30x30 cm na zaprawie klejowej | m2 | 38
133 d.6 | KNR 2-02 0205-01 analogia | ST-0-00 ST-B-00 | Płyty fundamentowe żelbetowe - z zastosowaniem pompy do betonu 22.5*0.12 | m3 | 2.7
134 d.6 | KNR 2-02 0290-02 analogia | ST-0-00 ST-B-00 | Przygotowanie i montaż zbrojenia elementów budynków i budowli - pręty żebrowane o śr. 8mm siatka oczko 20x20 cm | t | 0.24
135 d.6 | NNRNKB 202 0618-03 | ST-0-00 ST-B-00 | (z.V) Izolacje przeciwwilgociowe z papy zgrzewalnej w pomieszczeniach o pow.ponad 5 m2 - 1 w-wa | m2 | 25
136 d.6 | NNRNKB 202 0618-03 | ST-0-00 ST-B-00 | (z.V) Izolacje przeciwwilgociowe z papy zgrzewalnej w pomieszczeniach o pow.ponad 5 m2 - 2 w-wa | m2 | 25
137 d.6 | KNR 0-12 1118-09 | ST-0-00 ST-B-00 | Posadzki płytkowe z kamieni sztucznych układanych na klej, np PŁYTKA PODŁOGOWA (GRESOWE) R10 20x20 lub równoważne | m2 | 22
138 d.6 | KNR 4-01 0354-07 | ST-0-00 ST-B-00 | Wykucie z muru ościeżnic stalowych lub krat okiennych, pow. do 2m2 - drzwi | m2 | 2
139 d.6 | KNR 2-02 1203-01 - analogia | ST-0-00 ST-B-00 | Dostawa i montaż drzwi stalowych wraz z obróbką otworu | m2 | 2
140 d.6 | kalk. własna | ST-0-00 ST-B-00 | Odcięcie rur przyłączeniowych do wymiennika, połączenie rur przyłączeniowy metodą spawania z wydłużeniem króćców o 1m, przestawienie wymiennika | kpl. | 1
7 | Kotłownia - likwidacja - 45214100-1
141 d.7 | KNR 4-01 0212-01 | ST-0-00 ST-B-00 | Roboty rozbiórkowe, elementy betonowe niezbrojone, grubości do 15 cm - rozebranie zsypów | m3 | 2.1
142 d.7 | KNR 4-01 0304-0101 | ST-0-00 ST-B-00 | Uzupełnienie ścian lub zamurowanie otworów, zaprawa cementowo-wapienna, cegłami - ściany piwnic | m3 | 1.98
143 d.7 | KNR AT-26 0201-04 | ST-0-00 ST-B-00 | Tynki renowacyjne na ścianach nakładane ręcznie - system tynków dla średniego stopnia zasolenia | m2 | 2.64
144 d.7 | KNR 4-01 0701-02 | ST-0-00 ST-B-00 | Odbicie tynków | m2 | 67.5
145 d.7 | KNR 4-01 0704-02 | ST-0-00 ST-B-00 | Szpryc cementowy | m2 | 67.5
146 d.7 | KNR 4-01 0715-0102 | ST-0-00 ST-B-00 | Wykonanie tynków c.w. | m2 | 67.5
147 d.7 | KNR 2-02 1505-03 | ST-0-00 ST-B-00 | Dwukrotne malowanie farbami emulsyjnymi powierzchni wewnętrznych - podłoży gipsowych z gruntowaniem | m2 | 67.5
148 d.6 | KNR 4-01 0354-07 | ST-0-00 ST-B-00 | Wykucie z muru ościeżnic stalowych lub krat okiennych, pow. do 2m2 - drzwi | m2 | 2
149 d.6 | KNR 2-02 1203-01 - analogia | ST-0-00 ST-B-00 | Dostawa i montaż drzwi stalowych wraz z obróbką otworu | m2 | 2
150 d.7 | KNR 4-01 0108-13 | ST-0-00 ST-B-00 | Wywiezienie samochodami skrzyniowymi gruzu z rozbieranych konstrukcji ceglanych na odległość do 1 km | m3 | 3.7
151 d.7 | KNR 4-01 0108-16 | ST-0-00 ST-B-00 | Wywiezienie samochodami skrzyniowymi gruzu z rozbieranych konstrukcji - za każdy nast. 1 km | m3 | 3.7
152 d.7 | kalk. własna | ST-0-00 ST-B-00 | Utylizacja | m3 | 3.7
8 | Kuchnia - 45214100-1
153 d.8 | kalk. własna | ST-0-00 ST-B-00 | Demontaż trzonu kuchennego | kpl. | 1
154 d.8 | KNR 4-04 0504-01 | ST-0-00 ST-B-00 | Rozebranie posadzek jednolitych cementowych,lastrykowych pom.2.02+2.03+2.04; 28.5+1.8+7.4 | m2 | 37.7
155 d.8 | KNR 4-01 0212-01 | ST-0-00 ST-B-00 | Rozbiórka elementów konstrukcji betonowych niezbrojonych o grubości 5 cm poz. 146*0.05 | m3 | 1.89
156 d.8 | KNR 4-01 0819-15 | ST-0-00 ST-B-00 | Rozebranie wykładziny ściennej z płytek | m2 | 40
157 d.8 | KNR 4-01 0701-02 | ST-0-00 ST-B-00 | Odbicie tynków | m2 | 40
158 d.8 | KNR 4-01 0354-13 | ST-0-00 ST-B-00 | Wykucie z muru kratek wentylacyjnych,drzwiczek | szt. | 6
159 d.8 | KNR 4-01 0108-13 | ST-0-00 ST-B-00 | Wywiezienie samochodami skrzyniowymi gruzu z rozbieranych konstrukcji ceglanych na odległość do 1 km | m3 | 5.5
160 d.8 | KNR 4-01 0108-16 | ST-0-00 ST-B-00 | Wywiezienie samochodami skrzyniowymi gruzu z rozbieranych konstrukcji - za każdy nast. 1 km | m3 | 5.5
161 d.8 | kalk. własna | ST-0-00 ST-B-00 | Utylizacja | m3 | 5.5
162 d.8 | KNR 4-01 0704-02 | ST-0-00 ST-B-00 | Szpryc cementowy | m2 | 40
163 d.8 | KNR 4-01 0715-0102 | ST-0-00 ST-B-00 | Wykonanie tynków c.w. | m2 | 40
164 d.8 | NNRNKB 202 1134-02 | ST-0-00 ST-B-00 | (z.VII) Gruntowanie podłoży preparatami gruntującymi - powierzchnie pionowe | m2 | 40
165 d.8 | KNNR 2 0805-02 | ST-0-00 ST-B-00 | Licowanie ścian płytkami z kamieni sztucznych 20x25 lub 30x30 cm na zaprawie klejowej | m2 | 40
166 d.8 | KNNR 2 0805-07 | ST-0-00 ST-B-00 | Licowanie ścian i słupów płytkami z kamieni sztucznych na zaprawie klejowej - listwy narożnikowe | m | 7.5
167 d.8 | KNR 2-02 1102-01 | ST-0-00 ST-B-00 | Warstwy wyrównawcze pod posadzki z zaprawy cementowej grubości 20 mm zatarte na ostro | m2 | 37.7
168 d.8 | KNR 2-02 1102-03 | ST-0-00 ST-B-00 | Warstwy wyrównawcze pod posadzki z zaprawy cementowej - dodatek lub potrącenie za zmianę grubości o 10 mm | m2 | 37.7
169 d.8 | NNRNKB 202 1132-01 | ST-0-00 ST-B-00 | (z.VII) Warstwy wyrównawcze pod posadzki z zaprawy samopoziomującej o gr. 5 cm | m2 | 37.7
170 d.8 | NNRNKB 202 1134-01 | ST-0-00 ST-B-00 | (z.VII) Gruntowanie podłoży preparatami gruntującymi - powierzchnie poziome | m2 | 37.7
171 d.8 | KNR K-04 0602-01 | ST-0-00 ST-B-00 | Wykonanie izolacji poziomej z folii w płynie | m2 | 77.7
172 d.8 | KNR 0-12 1118-09 | ST-0-00 ST-B-00 | Posadzki płytkowe z kamieni sztucznych układanych na klej, np PŁYTKA PODŁOGOWA (GRESOWE) R10 20x20 lub równoważne | m2 | 37.7
173 d.8 | KNR 2-17 0137-01 | ST-0-00 ST-B-00 | Kratki wentylacyjne typ A o obw.do 1000 mm - do przewodów murowanych | szt. | 5
174 d.8 | NNRNKB 202 2014-01 | ST-0-00 ST-B-00 | (z.X) Gładzie gipsowe gr. 3 mm jednowarstwowe na stropach na podłożu z tynku o pow. do 5 m2 | m2 | 37.7
175 d.8 | NNRNKB 202 2013-01 | ST-0-00 ST-B-00 | (z.X) Gładzie gipsowe gr. 3 mm jednowarstwowe na ścianach na podłożu z tynku w pomieszczeniach o pow. podłogi ponad 5 m2 | m2 | 20
176 d.8 | KNR 2-02 1505-03 | ST-0-00 ST-B-00 | Dwukrotne malowanie farbami emulsyjnymi powierzchni wewnętrznych - podłoży gipsowych z gruntowaniem | m2 | 57.7
9 | Roboty wykończeniowe po pracach instalacyjnych - 45214100-1
177 d.9 | KNNR 3 0605-04 | ST-0-00 ST-B-00 | Dwukrotne malowanie tynków wewnętrznych ścian i sufitów farbą emulsyjną z przygotowaniem powierzchni - ściany | m2 | 500
178 d.9 | KNNR 3 0605-05 | ST-0-00 ST-B-00 | Dwukrotne malowanie tynków wewnętrznych ścian i sufitów farbą emulsyjną z przetarciem tynków - sufity | m2 | 620
179 d.9 | KNNR 3 0605-06 | ST-0-00 ST-B-00 | Dwukrotne malowanie tynków wewnętrznych farbą olejną z jednokrotnym szpachlowaniem | m2 | 50
180 d.9 | KNR 2-02 2004-01 | ST-0-00 ST-B-00 | Obudowa słupów płytami gipsowo-kartonowymi na rusztach metalowych pojedynczych jednowarstwowo 55-01 | m | 70
181 d.9 | KNR AT-21 0108-01 analogia | ST-0-00 ST-B-00 | Dostawa i montaż drzwiczek rewizyjnych PCV | szt. | 11
10 | Tablica informacyjna - 45214100-1
182 d.10 | kalk. własna | ST-0-00 ST-B-00 | Tablica informacyjna (promocyjna) | szt | 1
11 | Naprawa ścian przy grzejnikach - 45214100-1
183 d.11 | KNR 4-01 0701-02 | ST-0-00 ST-B-00 | Odbicie tynków wewnętrznych z zapraw cementowo-wapiennych na ścianach o powierzchni odbicia do 5m2 | m2 | 70
184 d.11 | KNR 4-01 0704-02 | ST-0-00 ST-B-00 | Szpryc cementowy | m2 | 70
185 d.11 | KNR 4-01 0715-01 | ST-0-00 ST-B-00 | Tynki wewnętrzne zwykłe kat. II wykonywane ręcznie na podłożu z cegły, pustaków ceramicznych, gazo- i pianobetonów na ścianach | m2 | 70
186 d.11 | NNRNKB 202 2014-01 | ST-0-00 ST-B-00 | Głdzie gipsowe gr. 3 mm jednowarstwowe na ścianach na podłożu z tynku o pow. podłogi ponad 5 m2 | m2 | 70
187 d.11 | KNR 4-04 1101-02 1101-05 | ST-0-00 ST-B-00 | Transport gruzu z terenu rozbiórki przy ręcznym załadunku i wyładunku samochodem skrzyniowym na odległość 10 km 70*0,02 | m3 | 1.4
188 d.11 | kalk. własna | ST-0-00 ST-B-00 | Utylizacja materiałów z rozbiórki | m3 | 1.4